## Foglio1
RIEPILOGO RISULTATI ANALITICI DEI 26 CAMPIONI DI TERRA DA SCAVO PRELEVATI DALL'AREA DELL'EX AEROPORTO "DAL MOLIN" IN MERITO ALLA NUOVA REALIZZAZIONE DEL "PARCO DELLA PACE"
N. RDP | N. camp. | data prelievo | coordinatae GPS |  | Stratigrafia | Profondità | Falda | Residuo secco a 105 °C | Scheletro (granulometria) | Arsenico | Cadmio | Cobalto | Cromo totale | Cromo VI | Mercurio | Nichel | Piombo | Rame | Zinco | Idrocarburi pesanti C > 12 | Benzene (19) | Etilbenzene (20) | Stirene (21) | Toluene (22) | Xilene (23) | Sommatoria BTEX (da 20 a 23) | Benzo (a) antracene (25) | Benzo (a) pirene (26) | Benzo (b) fluorantene (27) | Benzo (k) fluorantene (28) | Benzo (g,h,i) perilene (29) | Crisene (30) | Dibenzo (a,e) pirene (31) | Dibenzo (a,l) pirene (32) | Dibenzo (a,i) pirene (33) | Dibenzo (a,h) pirene (34) | Dibenzo (a,h) antracene (35) | Indenopirene (36) | Pirene (37) | Sommatoria IPA (da 25 a 34)
|  |  | X | Y | v. legenda | m da p.c. | m da p.c. | % | % | mg/kg s.s. | mg/kg s.s. | mg/kg s.s. | mg/kg s.s. | mg/kg s.s. | mg/kg s.s. | mg/kg s.s. | mg/kg s.s. | mg/kg s.s. | mg/kg s.s. | mg/kg s.s. | mg/kg s.s. | mg/kg s.s. | mg/kg s.s. | mg/kg s.s. | mg/kg s.s. | mg/kg s.s. | mg/kg s.s. | mg/kg s.s. | mg/kg s.s. | mg/kg s.s. | mg/kg s.s. | mg/kg s.s. | mg/kg s.s. | mg/kg s.s. | mg/kg s.s. | mg/kg s.s. | mg/kg s.s. | mg/kg s.s. | mg/kg s.s. | mg/kg s.s.
261 | C01 | 2017-01-19 | 1697442.44 | 5048973.24 | LA | fra -0.2 e -1.0 | non raggiunta | 74.7635 | 10.9097 | 20.5951 | 0.41522 | 14.0345 | 36.2905 | < 0.1 | < 0.10 | 27.4047 | 22.7542 | 30.8096 | 93.01 | < 5
262 | C02 | 2017-01-19 | 1697517.59 | 5049057.24 | LA + LS | fra -0.2 e -1.0 | non raggiunta | 75.1736 | 14.2295 | 14.6408 | 0.34859 | 8.5404 | 35.5561 | < 0.1 | < 0.10 | 25.7956 | 17.2552 | 24.3141 | 96.7336 | < 5 | < 0.001 | < 0.001 | < 0.001 | < 0.001 | < 0.001 | < 0.004 | < 0.01 | < 0.01 | < 0.01 | < 0.01 | < 0.01 | < 0.01 | < 0.01 | < 0.01 | < 0.01 | < 0.01 | < 0.01 | < 0.01 | < 0.01 | < 0.10
263 | C03 | 2017-01-19 | 1697554.65 | 5049154.88 | LS + S | fra -0.2 e -0.8 | 0,50 | 81.2531 | 14.3605 | 10.8864 | 0.41236 | 7.0926 | 12.7008 | < 0.1 | < 0.10 | 13.9379 | 15.175 | 19.1336 | 58.8029 | < 5 | < 0.001 | < 0.001 | < 0.001 | < 0.001 | < 0.001 | < 0.004 | < 0.01 | < 0.01 | < 0.01 | < 0.01 | < 0.01 | < 0.01 | < 0.01 | < 0.01 | < 0.01 | < 0.01 | < 0.01 | < 0.01 | < 0.01 | < 0.10
264 | C04 | 2017-01-19 | 1697526.09 | 5049270.47 | LS + S | fra -0.2 e -1.0 | non raggiunta | 82.3055 | 14.119 | 15.8668 | 0.30809 | 7.6253 | 24.1853 | < 0.1 | < 0.10 | 18.8707 | 16.0979 | 24.0313 | 69.167 | < 5
265 | C05 | 2017-01-19 | 1697587.27 | 5049346.58 | LS | fra -0.2 e -1.0 | 1,00 | 78.205 | 13.2386 | 15.5726 | 0.41197 | 12.8535 | 27.5198 | < 0.1 | < 0.10 | 20.1043 | 31.3923 | 28.1789 | 73.9079 | < 5
266 | C06 | 2017-01-19 | 1697646.51 | 5049313.42 | LS + SL | fra -0.2 e -1.0 | 0,90 | 80.5718 | 13.7511 | 17.0343 | 0.39615 | 7.9229 | 24.4818 | < 0.1 | < 0.10 | 19.0942 | 18.3812 | 22.3426 | 70.2763 | < 5
267 | C07 | 2017-01-19 | 1697644.83 | 5049470.4 | LS + AL | fra -0.2 e -1.0 | non raggiunta | 79.6212 | 8.3571 | 19.528 | 0.27765 | 8.1444 | 27.5799 | < 0.1 | < 0.10 | 18.1398 | 18.0472 | 19.2504 | 64.1371 | < 5
268 | C08 | 2017-01-19 | 1697784.21 | 5049474.13 | SL con rara G | fra -0.2 e -1.0 | non raggiunta | 83.9357 | 13.2775 | 9.7381 | 0.26559 | 10.0037 | 32.0473 | < 0.1 | < 0.10 | 20.273 | 17.7942 | 13.2793 | 65.2455 | < 5 | < 0.001 | < 0.001 | < 0.001 | < 0.001 | < 0.001 | < 0.004 | < 0.01 | < 0.01 | < 0.01 | < 0.01 | < 0.01 | < 0.01 | < 0.01 | < 0.01 | < 0.01 | < 0.01 | < 0.01 | < 0.01 | < 0.01 | < 0.10
269 | C09 | 2017-01-19 | 1697843.25 | 5049316.3 | SL + LA | fra -0.2 e -1.0 | non raggiunta | 78.1532 | 12.2842 | 15.2417 | 0.38104 | 11.8123 | 36.1037 | < 0.1 | < 0.10 | 22.9578 | 28.5781 | 22.3862 | 83.2576 | < 5
270 | C10 | 2017-01-19 | 1697883.98 | 5049369.53 | LS con G + S con G | fra -0.2 e -1.0 | 0,70 | 84.6138 | 9.092 | 6.4402 | 0.25422 | 4.6606 | 13.643 | < 0.1 | < 0.10 | 10.8466 | 8.3044 | 12.0329 | 39.9968 | < 5
271 | C11 | 2017-01-19 | 1697633.29 | 5049600.92 | LA + AS | fra -0.2 e -1.0 | non raggiunta | 79.6882 | 9.452 | 20.0634 | 0.37502 | 10.313 | 34.5016 | < 0.1 | < 0.10 | 30.3764 | 23.5324 | 24.3761 | 81.7538 | < 5
272 | C12 | 2017-01-19 | 1697562.43 | 5049678.2 | LS + LA | fra -0.2 e -1.0 | non raggiunta | 78.0405 | 13.4751 | 16.9505 | 0.43022 | 11.6158 | 40.3542 | < 0.1 | < 0.10 | 27.878 | 27.5338 | 24.1781 | 97.0566 | < 5
273 | C13 | 2017-01-19 | 1697532.69 | 5049783.92 | SL + LS | fra -0.2 e -1.0 | non raggiunta | 79.502 | 14.421 | 16.4934 | 0.54459 | 12.1367 | 36.4878 | < 0.1 | < 0.10 | 26.5295 | 34.5428 | 26.6073 | 96.3931 | < 5
274 | C14 | 2017-01-19 | 1697504.4 | 5049816.61 | LA | fra -0.2 e -1.0 | non raggiunta | 77.5585 | 11.9371 | 20.406 | 0.48779 | 14.7151 | 44.9583 | < 0.1 | < 0.10 | 31.3001 | 31.3814 | 28.7798 | 106.8267 | < 5 | < 0.001 | < 0.001 | < 0.001 | < 0.001 | < 0.001 | < 0.004 | < 0.01 | < 0.01 | < 0.01 | < 0.01 | < 0.01 | < 0.01 | < 0.01 | < 0.01 | < 0.01 | < 0.01 | < 0.01 | < 0.01 | < 0.01 | < 0.10
275 | C15 | 2017-01-19 | 1697570 | 5049866.39 | LA | fra -0.2 e -1.0 | 0,50 | 78.2468 | 11.0378 | 21.0274 | 0.42566 | 15.0682 | 42.0549 | < 0.1 | < 0.10 | 29.796 | 31.9242 | 27.1569 | 97.7307 | < 5
276 | C16 | 2017-01-19 | 1697559.22 | 5049963.02 | LA | fra -0.2 e -1.0 | 0,50 | 76.4413 | 11.773 | 20.962 | 0.42433 | 16.1246 | 42.8575 | < 0.1 | < 0.10 | 29.0243 | 37.9352 | 26.9875 | 99.3784 | < 5
277 | C17 | 2017-01-19 | 1697649.88 | 5049763.26 | LA + SL | fra -0.2 e -1.0 | non raggiunta | 78.6633 | 10.3386 | 20.7223 | 0.52908 | 11.1107 | 34.302 | < 0.1 | < 0.10 | 27.424 | 24.6022 | 29.893 | 87.9155 | < 5
278 | C18 | 2017-01-19 | 1697653.32 | 5049982.9 | LS + LA | fra -0.2 e -1.0 | non raggiunta | 78.7582 | 10.6589 | 20.3306 | 0.37824 | 12.5766 | 38.5808 | < 0.1 | < 0.10 | 24.7749 | 34.231 | 23.0728 | 93.8989 | < 5
528 | C19 | 2017-01-30 | 1697610.53 | 5050202.62 | LS + SL | fra -0.2 e -1.0 | non raggiunta | 78.7657 | 13.6836 | 13.4926 | 0.26985 | 10.6141 | 19.0695 | < 0.1 | < 0.10 | 19.4293 | 20.5986 | 16.4609 | 66.5633 | < 5
529 | C20 | 2017-01-30 | 1697642.5 | 5050202.62 | LA + LS + SL con G | fra -0.2 e -1.0 | non raggiunta | 76.3392 | 14.561 | 9.2547 | 0.31108 | 6.6883 | 15.3986 | < 0.1 | < 0.10 | 15.1653 | 16.0208 | 14.0765 | 52.1064 | < 5
530 | C21 | 2017-01-30 | 1697577.49 | 5050274.65 | LS + S con G | fra -0.2 e -1.0 | non raggiunta | 79.6701 | 13.4202 | 9.4388 | 0.25742 | 7.3794 | 13.6434 | < 0.1 | < 0.10 | 12.9569 | 11.8414 | 11.3266 | 38.6134 | < 5
531 | C22 | 2017-01-30 | 1697512.5 | 5050334.65 | LS | fra -0.2 e -1.0 | non raggiunta | 76.3834 | 12.5309 | 12.5316 | 0.36062 | 11.8104 | 24.5224 | < 0.1 | < 0.10 | 25.5141 | 20.826 | 21.9078 | 70.4116 | < 5 | < 0.001 | < 0.001 | < 0.001 | < 0.001 | < 0.001 | < 0.004 | < 0.01 | < 0.01 | < 0.01 | < 0.01 | < 0.01 | < 0.01 | < 0.01 | < 0.01 | < 0.01 | < 0.01 | < 0.01 | < 0.01 | < 0.01 | < 0.10
532 | C23 | 2017-01-30 | 1697595.55 | 5050417.68 | LS + S | fra -0.2 e -1.0 | 0,60 | 80.5152 | 10.5158 | 9.1292 | 0.36517 | 7.3946 | 15.5196 | < 0.1 | < 0.10 | 14.3328 | 14.4241 | 13.6025 | 49.3888 | < 5
533 | C24 | 2017-01-30 | 1697561.52 | 5050493.67 | SL | fra -0.2 e -1.0 | non raggiunta | 78.448 | 14.8563 | 11.8003 | 0.27231 | 9.0772 | 18.6082 | < 0.1 | < 0.10 | 18.0635 | 20.5144 | 22.8744 | 65.9909 | < 5
279 | C25 | 2017-01-19 | 1697778.98 | 5049928.81 | A | fra -0.2 e -1.0 | non raggiunta | 80.8937 | 11.0621 | 9.1549 | 0.33907 | 5.7642 | 24.7521 | < 0.1 | < 0.10 | 14.3257 | 15.5972 | 15.8515 | 53.573 | < 5
280 | C26 | 2017-01-19 | 1697798.17 | 5050025.84 | A + S | fra -0.2 e -1.0 | non raggiunta | 80.7164 | 9.0976 | 14.8346 | 0.28712 | 7.3694 | 23.2568 | < 0.1 | < 0.10 | 16.7487 | 16.7487 | 17.9929 | 57.7112 | < 5
Limiti di legge: |  | D.Lgs. 152/06 parte IV titolo V all. 5 tab. 1 col. A "Siti ad uso verde pubblico, privato e residenziale" | [7 empty] | 20 | 2 | 20 | 150 | 2 | 1 | 120 | 100 | 120 | 150 | 50 | 0.1 | 0.5 | 0.5 | 0.5 | 0.5 | 1 | 0.5 | 0.1 | 0.5 | 0.5 | 0.1 | 5 | 0.1 | 0.1 | 0.1 | 0.1 | 0.1 | 0.1 | 5 | 10
|  | D.Lgs. 152/06 parte IV titolo V all. 5 tab. 1 col. B "Siti ad uso commerciale e industriale" | [7 empty] | 50 | 15 | 250 | 800 | 15 | 5 | 500 | 1000 | 600 | 1500 | 750 | 2 | 50 | 50 | 50 | 50 | 100 | 10 | 10 | 10 | 10 | 10 | 50 | 10 | 10 | 10 | 10 | 10 | 5 | 50 | 100
LEGENDA per stratigrafia
A = Argilla
AL = Argilla limosa
AS = Argilla sabbiosa
LA = Limo argilloso
L = Limo
LS = Limo sabbioso
SL = Sabbia limosa
S = Sabbia
G = Ghiaia

## Foglio2
|  | 261 | 262 | 263 | 264 | 265 | 266 | 267 | 268 | 269 | 270 | 271 | 272 | 273 | 274 | 275 | 276 | 277 | 278 | 528 | 529 | 530 | 531 | 532 | 533 | 279 | 280
|  | C1 | C2 | C3 | C4 | C5 | C6 | C7 | C8 | C9 | C10 | C11 | C12 | C13 | C14 | C15 | C16 | C17 | C18 | C19 | C20 | C21 | C22 | C23 | C24 | C25 | C26
| Residuo secco a 105 °C | 74.7635 | 75.1736 | 81.2531 | 82.3055 | 78.205 | 80.5718 | 79.6212 | 83.9357 | 78.1532 | 84.6138 | 79.6882 | 78.0405 | 79.502 | 77.5585 | 78.2468 | 76.4413 | 78.6633 | 78.7582 | 78.7657 | 76.3392 | 79.6701 | 76.3834 | 80.5152 | 78.448 | 80.8937 | 80.7164
| Scheletro (granulometria) | 10.9097 | 14.2295 | 14.3605 | 14.119 | 13.2386 | 13.7511 | 8.3571 | 13.2775 | 12.2842 | 9.092 | 9.452 | 13.4751 | 14.421 | 11.9371 | 11.0378 | 11.773 | 10.3386 | 10.6589 | 13.6836 | 14.561 | 13.4202 | 12.5309 | 10.5158 | 14.8563 | 11.0621 | 9.0976
2 | Arsenico | 20.5951 | 14.6408 | 10.8864 | 15.8668 | 15.5726 | 17.0343 | 19.528 | 9.7381 | 15.2417 | 6.4402 | 20.0634 | 16.9505 | 16.4934 | 20.406 | 21.0274 | 20.962 | 20.7223 | 20.3306 | 13.4926 | 9.2547 | 9.4388 | 12.5316 | 9.1292 | 11.8003 | 9.1549 | 14.8346
4 | Cadmio | 0.41522 | 0.34859 | 0.41236 | 0.30809 | 0.41197 | 0.39615 | 0.27765 | 0.26559 | 0.38104 | 0.25422 | 0.37502 | 0.43022 | 0.54459 | 0.48779 | 0.42566 | 0.42433 | 0.52908 | 0.37824 | 0.26985 | 0.31108 | 0.25742 | 0.36062 | 0.36517 | 0.27231 | 0.33907 | 0.28712
5 | Cobalto | 14.0345 | 8.5404 | 7.0926 | 7.6253 | 12.8535 | 7.9229 | 8.1444 | 10.0037 | 11.8123 | 4.6606 | 10.313 | 11.6158 | 12.1367 | 14.7151 | 15.0682 | 16.1246 | 11.1107 | 12.5766 | 10.6141 | 6.6883 | 7.3794 | 11.8104 | 7.3946 | 9.0772 | 5.7642 | 7.3694
6 | Cromo totale | 36.2905 | 35.5561 | 12.7008 | 24.1853 | 27.5198 | 24.4818 | 27.5799 | 32.0473 | 36.1037 | 13.643 | 34.5016 | 40.3542 | 36.4878 | 44.9583 | 42.0549 | 42.8575 | 34.302 | 38.5808 | 19.0695 | 15.3986 | 13.6434 | 24.5224 | 15.5196 | 18.6082 | 24.7521 | 23.2568
7 | Cromo VI | 0 | 0 | 0 | 0 | 0 | 0 | 0 | 0 | 0 | 0 | 0 | 0 | 0 | 0 | 0 | 0 | 0 | 0 | 0 | 0 | 0 | 0 | 0 | 0 | 0 | 0
8 | Mercurio | 0 | 0 | 0 | 0 | 0 | 0 | 0 | 0 | 0 | 0 | 0 | 0 | 0 | 0 | 0 | 0 | 0 | 0 | 0 | 0 | 0 | 0 | 0 | 0 | 0 | 0
9 | Nichel | 27.4047 | 25.7956 | 13.9379 | 18.8707 | 20.1043 | 19.0942 | 18.1398 | 20.273 | 22.9578 | 10.8466 | 30.3764 | 27.878 | 26.5295 | 31.3001 | 29.796 | 29.0243 | 27.424 | 24.7749 | 19.4293 | 15.1653 | 12.9569 | 25.5141 | 14.3328 | 18.0635 | 14.3257 | 16.7487
10 | Piombo | 22.7542 | 17.2552 | 15.175 | 16.0979 | 31.3923 | 18.3812 | 18.0472 | 17.7942 | 28.5781 | 8.3044 | 23.5324 | 27.5338 | 34.5428 | 31.3814 | 31.9242 | 37.9352 | 24.6022 | 34.231 | 20.5986 | 16.0208 | 11.8414 | 20.826 | 14.4241 | 20.5144 | 15.5972 | 16.7487
11 | Rame | 30.8096 | 24.3141 | 19.1336 | 24.0313 | 28.1789 | 22.3426 | 19.2504 | 13.2793 | 22.3862 | 12.0329 | 24.3761 | 24.1781 | 26.6073 | 28.7798 | 27.1569 | 26.9875 | 29.893 | 23.0728 | 16.4609 | 14.0765 | 11.3266 | 21.9078 | 13.6025 | 22.8744 | 15.8515 | 17.9929
16 | Zinco | 93.01 | 96.7336 | 58.8029 | 69.167 | 73.9079 | 70.2763 | 64.1371 | 65.2455 | 83.2576 | 39.9968 | 81.7538 | 97.0566 | 96.3931 | 106.8267 | 97.7307 | 99.3784 | 87.9155 | 93.8989 | 66.5633 | 52.1064 | 38.6134 | 70.4116 | 49.3888 | 65.9909 | 53.573 | 57.7112
95 | Idrocarburi pesanti C > 12 | 0 | 0 | 0 | 0 | 0 | 0 | 0 | 0 | 0 | 0 | 0 | 0 | 0 | 0 | 0 | 0 | 0 | 0 | 0 | 0 | 0 | 0 | 0 | 0 | 0 | 0
19 | Benzene | 262 C2: 0; 263 C3: 0; 268 C8: 0; 274 C14: 0; 531 C22: 0
20 | Etilbenzene | 262 C2: 0; 263 C3: 0; 268 C8: 0; 274 C14: 0; 531 C22: 0
21 | Stirene | 262 C2: 0; 263 C3: 0; 268 C8: 0; 274 C14: 0; 531 C22: 0
22 | Toluene | 262 C2: 0; 263 C3: 0; 268 C8: 0; 274 C14: 0; 531 C22: 0
23 | Xilene | 262 C2: 0; 263 C3: 0; 268 C8: 0; 274 C14: 0; 531 C22: 0
24 | Sommatoria organici aromatici (da 20 a 23) | 262 C2: 0; 263 C3: 0; 268 C8: 0; 274 C14: 0; 531 C22: 0
25 | Benzo (a) antracene | 262 C2: 0; 263 C3: 0; 268 C8: 0; 274 C14: 0; 531 C22: 0
26 | Benzo (a) pirene | 262 C2: 0; 263 C3: 0; 268 C8: 0; 274 C14: 0; 531 C22: 0
27 | Benzo (b) fluorantene | 262 C2: 0; 263 C3: 0; 268 C8: 0; 274 C14: 0; 531 C22: 0
28 | Benzo (k) fluorantene | 262 C2: 0; 263 C3: 0; 268 C8: 0; 274 C14: 0; 531 C22: 0
29 | Benzo (g,h,i) perilene | 262 C2: 0; 263 C3: 0; 268 C8: 0; 274 C14: 0; 531 C22: 0
30 | Crisene | 262 C2: 0; 263 C3: 0; 268 C8: 0; 274 C14: 0; 531 C22: 0
31 | Dibenzo (a,e) pirene | 262 C2: 0; 263 C3: 0; 268 C8: 0; 274 C14: 0; 531 C22: 0
32 | Dibenzo (a,l) pirene | 262 C2: 0; 263 C3: 0; 268 C8: 0; 274 C14: 0; 531 C22: 0
33 | Dibenzo (a,i) pirene | 262 C2: 0; 263 C3: 0; 268 C8: 0; 274 C14: 0; 531 C22: 0
34 | Dibenzo (a,h) pirene | 262 C2: 0; 263 C3: 0; 268 C8: 0; 274 C14: 0; 531 C22: 0
35 | Dibenzo (a,h) antracene | 262 C2: 0; 263 C3: 0; 268 C8: 0; 274 C14: 0; 531 C22: 0
36 | Indenopirene | 262 C2: 0; 263 C3: 0; 268 C8: 0; 274 C14: 0; 531 C22: 0
37 | Pirene | 262 C2: 0; 263 C3: 0; 268 C8: 0; 274 C14: 0; 531 C22: 0
38 | Sommatoria policiclici aromatici (da 25 a 34) | 262 C2: 0; 263 C3: 0; 268 C8: 0; 274 C14: 0; 531 C22: 0
95 | Idrocarburi pesanti C > 12